## Hoja 1
ZVM030 |  |  | Ud | Boca de extracción "ALDER".
Rehabilitación energética de edificio mediante la colocación de boca de extracción, higrorregulable, modelo BAHIA C1 Higro 12-70 "ALDER", caudal máximo 19,4 l/s, para paredes o techos de locales húmedos (cocina), para sistema de ventilación mecánica controlada.
Descompuesto | Ud | Descomposición |  |  | Rend. | p.s. | Precio partida
mt20sva080sa | Ud | Boca de extracción, higrorregulable, modelo BAHIA C1 Higro 12-70 "ALDER", caudal máximo 19,4 l/s, de 125 mm de diámetro de conexión, 160x47,6x227,7 mm, aislamiento acústico de 36 dB, y sensor de humedad de nylon, para colocar en paredes o techos de locales húmedos (cocina), al inicio del ducto de extracción. |  |  | 1 | 55865.96 | 55865.96
mo009 | h | Maestro 1ª montador. |  |  | 0.181 | 4331.77 | 784.05
mo075 | h | Ayudante montador. |  |  | 0.181 | 2951.66 | 534.25
| % | Medios auxiliares |  |  | 2 | 57184.26 | 1143.69
| % | Costes indirectos |  |  | 3 | 58327.95 | 1749.84
Coste de mantenimiento decenal: $ 3.003,89 en los primeros 10 años. | [5 empty] | Total: | 60077.79