## Hoja 1
IVM065 | Ud | Compuerta de regulación del caudal de aire.
Compuerta rectangular para la regulación del caudal de aire y la presión o para el cierre de ductos en instalaciones de ventilación con lamas acopladas en el mismo sentido, de 200x180 mm, lamas perfiladas de lámina de acero galvanizado, ejes y palancas exteriores de acero cincado, casquillos de plástico especial, accionamiento situado en el lado derecho de la compuerta. Incluso accesorios de montaje y elementos de fijación.
Código |  | Unidad | Descripción | Cantidad | Precio unitario | Importe
1 |  |  | Materiales
mt42trx360ia1a |  | Ud | Compuerta rectangular para la regulación del caudal de aire y la presión o para el cierre de ductos en instalaciones de ventilación con lamas acopladas en el mismo sentido, de 200x180 mm, lamas perfiladas de lámina de acero galvanizado, ejes y palancas exteriores de acero cincado, casquillos de plástico especial, accionamiento situado en el lado derecho de la compuerta. | 1 | 141686 | 141686
|  |  |  | Subtotal materiales: |  | 141686
2 |  |  | Mano de obra
mo005 |  | h | Maestro 1ª instalador de climatización. | 0.175 | 8553.61 | 1496.88
mo104 |  | h | Ayudante instalador de climatización. | 0.175 | 6210.68 | 1086.87
|  |  |  | Subtotal mano de obra: |  | 2583.75
3 |  |  | Herramientas
|  | % | Herramientas | 2 | 144269.75 | 2885.4
Coste de mantenimiento decenal: $ 33.845,78 en los primeros 10 años. |  |  |  | Costos directos (1+2+3): |  | 147155.15