## Hoja 1
IVM018 | Ud |  | Caja de distribución para ventilación.
Caja de distribución para ventilación, de techo, DucoFlex "DAIKIN", de 560x133x530 mm, con conexión de entrada de 180 mm de diámetro, 2 conexiones de salida de sección oblonga de 163x68 mm y 12 conexiones de salida de 63 mm de diámetro. Incluso elementos para suspensión del techo.
Código |  | Unidad |  | Descripción | Cantidad | Precio unitario | Importe
1 |  |  |  | Materiales
mt42dai980a |  | Ud |  | Caja de distribución para ventilación, de techo, DucoFlex "DAIKIN", de 560x133x530 mm, con conexión de entrada de 180 mm de diámetro, 2 conexiones de salida de sección oblonga de 163x68 mm y 12 conexiones de salida de 63 mm de diámetro. | 1 | 343337 | 343337
mt42www090 |  | Ud |  | Kit de soportes para suspensión del techo, formado por cuatro varillas roscadas de acero galvanizado, con sus tacos, tuercas y arandelas correspondientes. | 1 | 29276.8 | 29276.8
[5 empty] | Subtotal materiales: |  | 372614
2 |  |  |  | Mano de obra
mo005 |  | h |  | Maestro 1ª instalador de climatización. | 0.171 | 8553.61 | 1462.67
mo104 |  | h |  | Ayudante instalador de climatización. | 0.171 | 6210.68 | 1062.03
[5 empty] | Subtotal mano de obra: |  | 2524.7
3 |  |  |  | Herramientas
|  | % |  | Herramientas | 2 | 375139 | 7502.77
Coste de mantenimiento decenal: $ 65.049,03 en los primeros 10 años. |  |  |  |  | Costos directos (1+2+3): |  | 382641