## Hoja 1
IVM029 | Ud |  | Terminal de ventilación, para cubierta.
Terminal de ventilación, para cubierta, DucoFlex "DAIKIN", color negro, de 300 mm de diámetro y 365 mm de longitud, con manguito pasamuros de 635 mm de longitud, para conexión a ductos de ventilación de 160 ó 180 mm de diámetro interior, de 1045 mm de longitud total; manguito de estanqueidad para azotea.
Código |  | Unidad |  | Descripción | Cantidad | Precio unitario | Importe
1 |  |  |  | Materiales
mt42dai987a |  | Ud |  | Terminal de ventilación, para cubierta, DucoFlex "DAIKIN", color negro, de 300 mm de diámetro y 365 mm de longitud, con manguito pasamuros de 635 mm de longitud, para conexión a ductos de ventilación de 160 ó 180 mm de diámetro interior, de 1045 mm de longitud total. | 1 | 356645 | 356645
mt42dai988a |  | Ud |  | Manguito de estanqueidad para terminal de ventilación para azotea, de aluminio, DucoFlex "DAIKIN", de 420 mm de diámetro en la base y 115 mm de altura. | 1 | 97145.8 | 97145.8
[5 empty] | Subtotal materiales: |  | 453790
2 |  |  |  | Mano de obra
mo005 |  | h |  | Maestro 1ª instalador de climatización. | 0.171 | 8553.61 | 1462.67
mo104 |  | h |  | Ayudante instalador de climatización. | 0.171 | 6210.68 | 1062.03
[5 empty] | Subtotal mano de obra: |  | 2524.7
3 |  |  |  | Herramientas
|  | % |  | Herramientas | 2 | 456315 | 9126.3
Coste de mantenimiento decenal: $ 79.125,05 en los primeros 10 años. |  |  |  |  | Costos directos (1+2+3): |  | 465441