## Hoja 1
IVM085 | Ud |  | Silenciador para ducto.
Silenciador cilíndrico semirrígido, DucoFlex "DAIKIN", de aluminio perfilado, de 260 mm de diámetro y 1000 m de longitud, con material absorbente de lana de vidrio de 50 mm de espesor y conexiones de 160 mm de diámetro. Incluso accesorios de montaje y elementos de fijación.
Código |  | Unidad |  | Descripción | Cantidad | Precio unitario | Importe
1 |  |  |  | Materiales
mt42dai991a |  | Ud |  | Silenciador cilíndrico semirrígido, DucoFlex "DAIKIN", de aluminio perfilado, de 260 mm de diámetro y 1000 m de longitud, con material absorbente de lana de vidrio de 50 mm de espesor y conexiones de 160 mm de diámetro. | 1 | 169007 | 169007
[5 empty] | Subtotal materiales: |  | 169007
2 |  |  |  | Mano de obra
mo005 |  | h |  | Maestro 1ª instalador de climatización. | 0.242 | 8553.61 | 2069.97
mo104 |  | h |  | Ayudante instalador de climatización. | 0.242 | 6210.68 | 1502.98
[5 empty] | Subtotal mano de obra: |  | 3572.95
3 |  |  |  | Herramientas
|  | % |  | Herramientas | 2 | 172580 | 3451.6
Coste de mantenimiento decenal: $ 29.925,37 en los primeros 10 años. |  |  |  |  | Costos directos (1+2+3): |  | 176032