## Hoja 1
IVN040 | Ud |  | Sombrerete.
Sombrerete con caperuza rotativa, de lámina galvanizada, DucoFlex "DAIKIN", color teja, con malla de protección contra la entrada de hojas y pájaros, babero de plomo y cuello de conexión a ducto de 160 mm de diámetro interior.
Código |  | Unidad |  | Descripción | Cantidad | Precio unitario | Importe
1 |  |  |  | Materiales
mt42dai986a |  | Ud |  | Sombrerete con caperuza rotativa, de lámina galvanizada, DucoFlex "DAIKIN", color teja, con malla de protección contra la entrada de hojas y pájaros, babero de plomo y cuello de conexión a ducto de 160 mm de diámetro interior. | 1 | 223568 | 223568
[5 empty] | Subtotal materiales: |  | 223568
2 |  |  |  | Mano de obra
mo020 |  | h |  | Maestro 1ª construcción. | 0.176 | 8324.16 | 1465.05
mo112 |  | h |  | Jornal especializado de construcción. | 0.088 | 6093.24 | 536.21
[5 empty] | Subtotal mano de obra: |  | 2001.26
3 |  |  |  | Herramientas
|  | % |  | Herramientas | 2 | 225570 | 4511.39
Coste de mantenimiento decenal: $ 25.308,91 en los primeros 10 años. |  |  |  |  | Costos directos (1+2+3): |  | 230081