## Hoja 1
IBY261 | Ud |  | Derivación para línea frigorífica de líquido, de descarga de gas y de succión de gas.
Derivación de línea frigorífica formada por conjunto de tres juntas Refnet, una para la línea de líquido, otra para la línea de descarga de gas y otra para la línea de succión de gas, para sistema VRV-IV (Volumen de Refrigerante Variable), bomba de calor con recuperación de calor, modelo KHRQ23M20T "DAIKIN", con índice máximo de conexión de unidades interiores de 200.
Código |  | Unidad |  | Descripción | Cantidad | Precio unitario | Importe
1 |  |  |  | Materiales
mt42dai601a |  | Ud |  | Conjunto de tres juntas Refnet, una para la línea de líquido, otra para la línea de descarga de gas y otra para la línea de succión de gas, para sistema VRV-IV (Volumen de Refrigerante Variable), bomba de calor con recuperación de calor, modelo KHRQ23M20T "DAIKIN", con índice máximo de conexión de unidades interiores de 200. | 1 | 288371 | 288371
[5 empty] | Subtotal materiales: |  | 288371
2 |  |  |  | Mano de obra
mo005 |  | h |  | Maestro 1ª instalador de climatización. | 0.061 | 8556.75 | 521.96
mo104 |  | h |  | Ayudante instalador de climatización. | 0.061 | 6212.96 | 378.99
[5 empty] | Subtotal mano de obra: |  | 900.95
3 |  |  |  | Herramientas
|  | % |  | Herramientas | 2 | 289271 | 5785.43
Coste de mantenimiento decenal: $ 103.269,92 en los primeros 10 años. |  |  |  |  | Costos directos (1+2+3): |  | 295057