## Hoja 1
IVM021 | Ud |  | Boca de ventilación para interiores.
Boca de ventilación para interiores, adecuada para extracción e impulsión, DucoVent Design "DAIKIN", con embellecedor cuadrado, de 215x215x52 mm, color blanco RAL 9010, y conexión de 125 mm de diámetro.
Código |  | Unidad |  | Descripción | Cantidad | Precio unitario | Importe
1 |  |  |  | Materiales
mt42dai971a |  | Ud |  | Boca de ventilación para interiores, adecuada para extracción e impulsión, DucoVent Design "DAIKIN", con embellecedor cuadrado, de 215x215x52 mm, color blanco RAL 9010, y conexión de 125 mm de diámetro. | 1 | 168623 | 168623
[5 empty] | Subtotal materiales: |  | 168623
2 |  |  |  | Mano de obra
mo005 |  | h |  | Maestro 1ª instalador de climatización. | 0.184 | 8556.75 | 1574.44
mo104 |  | h |  | Ayudante instalador de climatización. | 0.184 | 6212.96 | 1143.18
[5 empty] | Subtotal mano de obra: |  | 2717.62
3 |  |  |  | Herramientas
|  | % |  | Herramientas | 2 | 171341 | 3426.82
Coste de mantenimiento decenal: $ 29.710,54 en los primeros 10 años. |  |  |  |  | Costos directos (1+2+3): |  | 174768