## Hoja 1
IVM028 | Ud |  | Terminal de ventilación, de pared.
Terminal de ventilación, de pared, DucoFlex "DAIKIN", de 310x285x300 mm, color blanco RAL 9010, con malla de protección contra la entrada de hojas y pájaros y cuello de conexión para ducto de admisión o extracción de 160 mm de diámetro interior.
Código |  | Unidad |  | Descripción | Cantidad | Precio unitario | Importe
1 |  |  |  | Materiales
mt42dai985a |  | Ud |  | Terminal de ventilación, de pared, DucoFlex "DAIKIN", de 310x285x300 mm, color blanco RAL 9010, con malla de protección contra la entrada de hojas y pájaros y cuello de conexión para ducto de admisión o extracción de 160 mm de diámetro interior. | 1 | 258168 | 258168
[5 empty] | Subtotal materiales: |  | 258168
2 |  |  |  | Mano de obra
mo005 |  | h |  | Maestro 1ª instalador de climatización. | 0.184 | 8553.61 | 1573.86
mo104 |  | h |  | Ayudante instalador de climatización. | 0.184 | 6210.68 | 1142.77
[5 empty] | Subtotal mano de obra: |  | 2716.63
3 |  |  |  | Herramientas
|  | % |  | Herramientas | 2 | 260885 | 5217.7
Coste de mantenimiento decenal: $ 45.237,43 en los primeros 10 años. |  |  |  |  | Costos directos (1+2+3): |  | 266103