## Hoja 1
IVM085 | Ud |  | Silenciador para ducto.
Silenciador cilíndrico semirrígido, DucoFlex "DAIKIN", de aluminio perfilado, de 260 mm de diámetro y 1000 m de longitud, con material absorbente de lana de vidrio de 50 mm de espesor y conexiones de 160 mm de diámetro. Incluso accesorios de montaje y elementos de fijación.
Código |  | Unidad |  | Descripción | Cantidad | Precio unitario | Importe
1 |  |  |  | Materiales
mt42dai991a |  | Ud |  | Silenciador cilíndrico semirrígido, DucoFlex "DAIKIN", de aluminio perfilado, de 260 mm de diámetro y 1000 m de longitud, con material absorbente de lana de vidrio de 50 mm de espesor y conexiones de 160 mm de diámetro. | 1 | 155182 | 155182
[5 empty] | Subtotal materiales: |  | 155182
2 |  |  |  | Mano de obra
mo005 |  | h |  | Maestro 1ª instalador de climatización. | 0.261 | 8556.75 | 2233.31
mo104 |  | h |  | Ayudante instalador de climatización. | 0.261 | 6212.96 | 1621.58
[5 empty] | Subtotal mano de obra: |  | 3854.89
3 |  |  |  | Herramientas
|  | % |  | Herramientas | 2 | 159037 | 3180.75
Coste de mantenimiento decenal: $ 27.577,07 en los primeros 10 años. |  |  |  |  | Costos directos (1+2+3): |  | 162218