## Hoja 1
IVN040 | Ud |  | Sombrerete.
Sombrerete de ABS, para ducto de salida de 125 mm de diámetro exterior, acabado liso, color gris, con malla de protección, babero de plomo de 500x500 mm y cuello de conexión a ducto con junta.
Código |  | Unidad |  | Descripción | Cantidad | Precio unitario | Importe
1 |  |  |  | Materiales
mt42cvc120a |  | Ud |  | Sombrerete de ABS, para ducto de salida de 125 mm de diámetro exterior, acabado liso, color gris, con malla de protección, babero de plomo de 500x500 mm y cuello de conexión a ducto con junta. | 1 | 82932.1 | 82932.1
[5 empty] | Subtotal materiales: |  | 82932.1
2 |  |  |  | Mano de obra
mo020 |  | h |  | Maestro 1ª construcción. | 0.184 | 8327.21 | 1532.21
mo112 |  | h |  | Jornal especializado de construcción. | 0.092 | 6095.47 | 560.78
[5 empty] | Subtotal mano de obra: |  | 2092.99
3 |  |  |  | Herramientas
|  | % |  | Herramientas | 2 | 85025.1 | 1700.5
Coste de mantenimiento decenal: $ 9.539,81 en los primeros 10 años. |  |  |  |  | Costos directos (1+2+3): |  | 86725.6