## Hoja 1
IVN040 | Ud |  | Sombrerete.
Sombrerete con caperuza rotativa, de lámina galvanizada, DucoFlex "DAIKIN", color gris oscuro, con malla de protección contra la entrada de hojas y pájaros, babero de plomo y cuello de conexión a ducto de 160 mm de diámetro interior.
Código |  | Unidad |  | Descripción | Cantidad | Precio unitario | Importe
1 |  |  |  | Materiales
mt42dai986b |  | Ud |  | Sombrerete con caperuza rotativa, de lámina galvanizada, DucoFlex "DAIKIN", color gris oscuro, con malla de protección contra la entrada de hojas y pájaros, babero de plomo y cuello de conexión a ducto de 160 mm de diámetro interior. | 1 | 205281 | 205281
[5 empty] | Subtotal materiales: |  | 205281
2 |  |  |  | Mano de obra
mo020 |  | h |  | Maestro 1ª construcción. | 0.19 | 8327.21 | 1582.17
mo112 |  | h |  | Jornal especializado de construcción. | 0.095 | 6095.47 | 579.07
[5 empty] | Subtotal mano de obra: |  | 2161.24
3 |  |  |  | Herramientas
|  | % |  | Herramientas | 2 | 207442 | 4148.84
Coste de mantenimiento decenal: $ 23.274,99 en los primeros 10 años. |  |  |  |  | Costos directos (1+2+3): |  | 211591