## Hoja 1
IVV030 | m |  | Ducto de PVC.
Ducto de ventilación, formado por tubo liso oblongo, de PVC, de 163x68 mm, DucoFlex "DAIKIN", colocado en posición horizontal. Incluso material auxiliar para montaje y sujeción a la obra, accesorios y piezas especiales. El precio no incluye las compuertas de regulación, las compuertas cortafuego, las rejillas ni los difusores.
Código |  | Unidad |  | Descripción | Cantidad | Precio unitario | Importe
1 |  |  |  | Materiales
mt42dai979a |  | Ud |  | Material auxiliar para montaje y sujeción a la obra de los ductos, oblongos, de PVC, de 163x68 mm, DucoFlex "DAIKIN". | 1 | 1562.98 | 1562.98
mt42dai978e |  | m |  | Tubo liso oblongo, de PVC, de 163x68 mm, DucoFlex "DAIKIN", suministrado en barras de 1,15 m de longitud, con el precio incrementado el 20% en concepto de accesorios y piezas especiales. | 1 | 37490 | 37490
[5 empty] | Subtotal materiales: |  | 39053
2 |  |  |  | Mano de obra
mo011 |  | h |  | Maestro 1ª montador. | 0.043 | 8553.61 | 367.81
mo080 |  | h |  | Ayudante montador. | 0.021 | 6222.52 | 130.67
[5 empty] | Subtotal mano de obra: |  | 498.48
3 |  |  |  | Herramientas
|  | % |  | Herramientas | 2 | 39551.5 | 791.03
Coste de mantenimiento decenal: $ 4.235,96 en los primeros 10 años. |  |  |  |  | Costos directos (1+2+3): |  | 40342.5