## Hoja 1
IVV220 | m |  | Ducto semirrígido de polietileno.
Ducto de ventilación, formado por tubo semirrígido circular, multicapa, con la superficie exterior corrugada y la interior lisa, de polietileno (PE), de 63 mm de diámetro exterior, DucoFlex "DAIKIN", con tratamientos antiestático y antibacteriano. Incluso material auxiliar para montaje y sujeción a la obra, accesorios y piezas especiales.
Código |  | Unidad |  | Descripción | Cantidad | Precio unitario | Importe
1 |  |  |  | Materiales
mt42dai977a |  | Ud |  | Material auxiliar para montaje y sujeción a la obra de los ductos semirrígidos, circulares, DucoFlex "DAIKIN", de 63 mm de diámetro exterior. | 1 | 375.27 | 375.27
mt42dai976c |  | m |  | Tubo semirrígido circular, multicapa, con la superficie exterior corrugada y la interior lisa, de polietileno (PE), de 63 mm de diámetro exterior, DucoFlex "DAIKIN", con tratamientos antiestático y antibacteriano, suministrado en rollos de 50 m de longitud, con el precio incrementado el 10% en concepto de accesorios y piezas especiales. | 1 | 8256.06 | 8256.06
[5 empty] | Subtotal materiales: |  | 8631.33
2 |  |  |  | Mano de obra
mo011 |  | h |  | Maestro 1ª montador. | 0.086 | 8553.61 | 735.61
mo080 |  | h |  | Ayudante montador. | 0.043 | 6222.52 | 267.57
[5 empty] | Subtotal mano de obra: |  | 1003.18
3 |  |  |  | Herramientas
|  | % |  | Herramientas | 2 | 9634.51 | 192.69
Coste de mantenimiento decenal: $ 1.031,86 en los primeros 10 años. |  |  |  |  | Costos directos (1+2+3): |  | 9827.2