## Hoja 1
ICO120 | m | Chimenea individual concéntrica de doble pared de acero inoxidable.
Chimenea modular concéntrica, metálica, formada por tubo de doble pared con junta de estanqueidad, modelo Diflux Inox 316L/304 "DINAK", de 80/125 mm de diámetro, compuesto por pared interior de acero inoxidable AISI 316L y pared exterior de acero inoxidable AISI 304, con junta de estanqueidad de silicona, temperatura máxima de 200°C, presión de trabajo de hasta 200 Pa, para evacuación de los productos de la combustión y admisión de aire comburente, del equipo de calefacción con cámara de combustión estanca, a gas o a gasóleo. Incluso accesorios, piezas especiales, módulos finales y material auxiliar para montaje y sujeción a la obra.
Código |  | Unidad | Descripción | Cantidad | Precio unitario | Importe
1 |  |  | Materiales
mt20din081e |  | Ud | Material auxiliar para montaje y sujeción a la obra de los tubos de doble pared con junta de estanqueidad, modelo Diflux Inox 316L/304 "DINAK", de 80/125 mm de diámetro. | 1 | 5479.84 | 5479.84
mt20din080en |  | m | Tubo de doble pared con junta de estanqueidad, modelo Diflux Inox 316L/304 "DINAK", de 80/125 mm de diámetro, compuesto por pared interior de acero inoxidable AISI 316L y pared exterior de acero inoxidable AISI 304, con junta de estanqueidad de silicona, temperatura máxima de 200°C, presión de trabajo de hasta 200 Pa, con el precio incrementado el 65% en concepto de accesorios, piezas especiales y módulos finales. | 1 | 150696 | 150696
|  |  |  | Subtotal materiales: |  | 156175.84
2 |  |  | Mano de obra
mo004 |  | h | Maestro 1ª calefactor. | 0.352 | 8929.75 | 3143.27
mo103 |  | h | Ayudante calefactor. | 0.352 | 6483.02 | 2282.02
|  |  |  | Subtotal mano de obra: |  | 5425.29
3 |  |  | Herramientas
|  | % | Herramientas | 2 | 161601.13 | 3232.02
Coste de mantenimiento decenal: $ 41.208,17 en los primeros 10 años. |  |  |  | Costos directos (1+2+3): |  | 164833.15