## Hoja 1
CHH030 | m³ | Hormigón para armar en placas de fundación.
Hormigón para armar en placas de fundación, H20 (20) 20/7, no expuesto a ciclos hielo-deshielo, exposición a sulfatos despreciable, sin requerimiento de permeabilidad, no expuesto a ambientes salinos, docilidad blanda, preparado en central, y vaciado con medios manuales.
Código |  |  | Unidad | Descripción | Cantidad | Precio unitario | Importe
1 |  |  |  | Materiales
mt10haf090aeeq |  |  | m³ | Hormigón H20 (20) 20/7, no expuesto a ciclos hielo-deshielo, exposición a sulfatos despreciable, sin requerimiento de permeabilidad, no expuesto a ambientes salinos, docilidad blanda, preparado en central, con cemento grado normal, según NCh 170.Of85 y ACI 318-08. | 1.05 | 56695.3 | 59530
[5 empty] | Subtotal materiales: |  | 59530
2 |  |  |  | Mano de obra
mo045 |  |  | h | Maestro 1ª concretero. | 0.398 | 8665.87 | 3449.02
mo092 |  |  | h | Ayudante concretero. | 0.477 | 6473.56 | 3087.89
mo113 |  |  | h | Jornal construcción. | 1.194 | 5997.35 | 7160.84
[5 empty] | Subtotal mano de obra: |  | 13697.8
3 |  |  |  | Herramientas
|  |  | % | Herramientas | 2 | 73227.8 | 1464.56
Coste de mantenimiento decenal: $ 2.240,77 en los primeros 10 años. |  |  |  |  | Costos directos (1+2+3): |  | 74692.3