## Hoja 1
EFR010 | Ud |  | Arco de albañilería de ladrillo cerámico.
Arco estructural de medio punto, con una cara vista, de 90 cm de luz libre y 45 cm de flecha, 11,5 cm de espesor y 24 cm de ancho, realizado con ladrillo cerámico visto perforado hidrofugado, color Rojo, acabado liso, 24x11,5x5 cm, junta rehundida, recibido con mortero de cemento confeccionado en obra, con 250 kg/m³ de cemento, color gris, con aditivo plastificante-aireante, dosificación 1:6, suministrado en sacos; montaje y desmontaje de cimbras y apeos.
Código |  | Unidad |  | Descripción | Cantidad | Precio unitario | Importe
1 |  |  |  | Materiales
mt05plt010lb |  | Ud |  | Ladrillo cerámico visto perforado hidrofugado, color Rojo, acabado liso, 24x11,5x5 cm, densidad 1700 kg/m³. | 24 | 173.21 | 4157.04
mt08aaa010a |  | m³ |  | Agua. | 0.004 | 919.27 | 3.68
mt01arg005a |  | t |  | Arena de cantera, para mortero preparado en obra. | 0.008 | 11852.9 | 94.82
mt08cem000e |  | kg |  | Cemento gris en sacos. | 1.198 | 100.14 | 119.97
mt08adt040 |  | kg |  | Aditivo plastificante-aireante para morteros. | 0.024 | 710.91 | 17.06
mt08cim010aa |  | m² |  | Cimbra de madera de pino, dimensionada para soportar una carga máxima de trabajo de 200 kg/m², para formación de arco estructural de medio punto. | 0.339 | 46882.8 | 15893.3
[5 empty] | Subtotal materiales: |  | 20285.8
2 |  |  |  | Maquinaria
mq06hor010 |  | h |  | Concretera eléctrica con una capacidad de amasado de 160 l. | 0.003 | 2206.2 | 6.62
[5 empty] | Subtotal maquinaria: |  | 6.62
3 |  |  |  | Mano de obra
mo021 |  | h |  | Maestro 1ª albañil. | 1.311 | 8327.21 | 10917
mo114 |  | h |  | Jornal albañil. | 0.697 | 5997.35 | 4180.15
mo017 |  | h |  | Maestro 1ª carpintero. | 0.321 | 8447.62 | 2711.69
mo058 |  | h |  | Ayudante carpintero. | 0.161 | 6263.3 | 1008.39
[5 empty] | Subtotal mano de obra: |  | 18817.2
4 |  |  |  | Herramientas
|  | % |  | Herramientas | 2 | 39109.7 | 782.19
Coste de mantenimiento decenal: $ 1.196,76 en los primeros 10 años. |  |  |  |  | Costos directos (1+2+3+4): |  | 39891.8