## Hoja 1
EMM030 | Ud |  | Pie de pilar con apoyo articulado.
Pie de pilar inclinable, de acero S235JR, con protección Z275 frente a la corrosión, de 71x60 mm en la zona a conectar con el pilar y 100x100 mm en la conexión inferior, formando un apoyo articulado de 100 mm de altura para pilar de madera, fijado a la estructura portante de hormigón con 60 anclajes químicos estructurales mediante perforaciones, relleno de los orificios con inyección de resina de viniléster, libre de estireno, de dos componentes, y posterior inserción de varillas roscadas con tuercas y arandelas, de acero galvanizado calidad 5.8, según ISO 898-1 y fijado al pilar con 60 tornillos autoperforantes para madera, de 6 mm de diámetro y 90 mm de longitud, de acero galvanizado con revestimiento de cromo.
Código |  | Unidad |  | Descripción | Cantidad | Precio unitario | Importe
1 |  |  |  | Materiales
mt07emr010a |  | Ud |  | Pie de pilar inclinable, de acero S235JR, con protección Z275 frente a la corrosión, de 71x60 mm en la zona a conectar con el pilar, 100x100 mm en la conexión inferior y 5 mm de espesor, para formación de apoyo articulado en pilar de madera, de 100 mm de altura. | 1 | 28218.5 | 28218.5
mt07emr113ei |  | Ud |  | Tornillo autoperforante para madera, de 6 mm de diámetro y 90 mm de longitud, de acero galvanizado con revestimiento de cromo. | 60 | 122 | 7320
mt26aqr020aa |  | Ud |  | Anclaje compuesto por varilla roscada de acero galvanizado calidad 5.8, según ISO 898-1, de 8 mm de diámetro, y 110 mm de longitud, tuerca y arandela, para fijaciones sobre estructuras de hormigón. | 60 | 105.09 | 6305.4
mt26pmr010a |  | Ud |  | Cartucho de resina de viniléster, libre de estireno, de dos componentes, de 300 ml, para aplicaciones estructurales. | 1.307 | 16333.6 | 21348.1
[5 empty] | Subtotal materiales: |  | 63192
2 |  |  |  | Mano de obra
mo048 |  | h |  | Maestro 1ª montador de estructura de madera. | 0.313 | 8665.87 | 2712.42
mo095 |  | h |  | Ayudante montador de estructura de madera. | 0.313 | 6473.56 | 2026.22
[5 empty] | Subtotal mano de obra: |  | 4738.64
3 |  |  |  | Herramientas
|  | % |  | Herramientas | 2 | 67930.6 | 1358.61
Coste de mantenimiento decenal: $ 1.385,79 en los primeros 10 años. |  |  |  |  | Costos directos (1+2+3): |  | 69289.3