## Hoja 1
EPF010 | m² | Losa alveolar prefabricada de hormigón pretensado.
Losa de 20 cm de canto, realizada con losas alveolares prefabricadas de hormigón pretensado, de 20 cm de canto y 120 cm de anchura, con momento flector último de 17 kN·m/m, con altura libre de planta de hasta 3 m, apoyada directamente sobre vigas de canto o muros portantes; relleno de juntas entre losas alveolares y zonas de enlace con apoyos, realizados con hormigón H20 (20) 20/6, no expuesto a ciclos hielo-deshielo, exposición a sulfatos despreciable, sin requerimiento de permeabilidad, no expuesto a ambientes salinos, docilidad blanda, preparado en obra, con cemento grado normal, y vaciado con medios manuales, y acero A63-42H en zona de negativos, con una cuantía aproximada de 4 kg/m². Incluso piezas de acero S275JR tipo Omega, en posición invertida, laminado en caliente, con recubrimiento galvanizado, 1 kg/m², para el apoyo de las placas en los huecos de la losa y alambre de atar. El precio incluye el corte, doblado y armado del acero en el área de procesamiento de armadura, en obra y el montaje en el lugar definitivo de su colocación en obra, pero no incluye los apoyos ni los pilares.
Código |  |  | Unidad | Descripción | Cantidad | Precio unitario | Importe
1 |  |  |  | Materiales
mt07pha020cd1c |  |  | m² | Losa alveolar prefabricada de hormigón pretensado de 20 cm de canto y 120 cm de anchura, con junta lateral abierta superiormente, momento flector último de 17 kN·m por m de ancho. | 1 | 39160 | 39160
mt07ala000ha |  |  | kg | Acero laminado A 572 Grado 42, en perfiles laminados en caliente, según ASTM A 572, piezas simples, para aplicaciones estructurales, acabado con imprimación antioxidante. Trabajado y montado en taller, para colocar en obra. | 1 | 969.21 | 969.21
mt07aco100a |  |  | kg | Acero en barras con resaltes, A63-42H, de varios diámetros, según NCh204.Of77. | 4.2 | 680.54 | 2858.27
mt08var050 |  |  | kg | Alambre galvanizado para atar, de 1,30 mm de diámetro. | 0.056 | 919.27 | 51.48
mt08aaa010a |  |  | m³ | Agua. | 0.002 | 919.27 | 1.84
mt01arg000e |  |  | m³ | Arena cribada. | 0.005 | 10769 | 53.85
mt01arg001em |  |  | m³ | Árido grueso homogeneizado, de tamaño máximo 20 mm. | 0.008 | 17608.8 | 140.87
mt08cem000e |  |  | kg | Cemento gris en sacos. | 3.045 | 100.14 | 304.93
mt08adt030 |  |  | l | Aditivo plastificante para la reducción del agua de amasado del hormigón. | 0.015 | 1371.68 | 20.58
[5 empty] | Subtotal materiales: |  | 43561
2 |  |  |  | Maquinaria
mq07gte010c |  |  | h | Grúa autopropulsada de brazo telescópico con una capacidad de elevación de 30 t y 27 m de altura máxima de trabajo. | 0.16 | 47986.5 | 7677.84
[5 empty] | Subtotal maquinaria: |  | 7677.84
3 |  |  |  | Mano de obra
mo046 |  |  | h | Maestro 1ª montador de estructura prefabricada de hormigón. | 0.182 | 8665.87 | 1577.19
mo093 |  |  | h | Ayudante montador de estructura prefabricada de hormigón. | 0.182 | 6473.56 | 1178.19
mo043 |  |  | h | Maestro 1ª enfierrador. | 0.064 | 8665.87 | 554.62
mo090 |  |  | h | Ayudante enfierrador. | 0.059 | 6473.56 | 381.94
mo113 |  |  | h | Jornal construcción. | 0.012 | 5997.35 | 71.97
mo112 |  |  | h | Jornal especializado de construcción. | 0.013 | 6095.47 | 79.24
mo045 |  |  | h | Maestro 1ª concretero. | 0.003 | 8665.87 | 26
mo092 |  |  | h | Ayudante concretero. | 0.01 | 6473.56 | 64.74
[5 empty] | Subtotal mano de obra: |  | 3933.89
4 |  |  |  | Herramientas
|  |  | % | Herramientas | 2 | 55172.8 | 1103.46
Coste de mantenimiento decenal: $ 4.502,10 en los primeros 10 años. |  |  |  |  | Costos directos (1+2+3+4): |  | 56276.2