## Hoja 1
ACE031 | m³ | Excavación de pozos, con medios manuales.
Excavación de pozos en roca, de hasta 1,25 m de profundidad máxima, con medios manuales, y carga manual a camión. El precio no incluye el transporte de los materiales excavados.
Código |  |  | Unidad | Descripción | Cantidad | Precio unitario | Importe
1 |  |  |  | Maquinaria
mq05mai030 |  |  | h | Martillo neumático. | 1.097 | 2907.63 | 3189.67
mq05pdm010a |  |  | h | Compresor portátil eléctrico 2 m³/min de caudal. | 1.097 | 2715.22 | 2978.6
[5 empty] | Subtotal maquinaria: |  | 6168.27
2 |  |  |  | Mano de obra
mo041 |  |  | h | Maestro 1ª construcción de obra civil. | 1.591 | 8327.21 | 13248.6
mo087 |  |  | h | Ayudante construcción de obra civil. | 2.294 | 6224.8 | 14279.7
[5 empty] | Subtotal mano de obra: |  | 27528.3
3 |  |  |  | Herramientas
|  |  | % | Herramientas | 2 | 33696.6 | 673.93
[5 empty] | Costos directos (1+2+3): |  | 34370.5