## Hoja 1
ACE030 | m³ | Excavación de pozos, con medios mecánicos.
Excavación de pozos en tierra blanda, de hasta 1,25 m de profundidad máxima, con medios mecánicos, y carga a camión. El precio no incluye el transporte de los materiales excavados.
Código |  |  | Unidad | Descripción | Cantidad | Precio unitario | Importe
1 |  |  |  | Maquinaria
mq01ret020b |  |  | h | Retrocargadora sobre neumáticos, de 70 kW. | 0.241 | 26692.5 | 6432.89
[5 empty] | Subtotal maquinaria: |  | 6432.89
2 |  |  |  | Mano de obra
mo087 |  |  | h | Ayudante construcción de obra civil. | 0.172 | 6494.86 | 1117.12
[5 empty] | Subtotal mano de obra: |  | 1117.12
3 |  |  |  | Herramientas
|  |  | % | Herramientas | 2 | 7550.01 | 151
[5 empty] | Costos directos (1+2+3): |  | 7701.01