## Hoja 1
ACE100 | m | Excavación de pequeñas zanjas para alojamiento del sistema de riego.
Excavación de zanjas para alojamiento del sistema de riego, de hasta 20 cm de anchura y 50 cm de profundidad, con medios mecánicos y tapado manual de la misma.
Código |  |  | Unidad | Descripción | Cantidad | Precio unitario | Importe
1 |  |  |  | Maquinaria
mq09zan010 |  |  | h | Zanjadora equipada con cadena de cuchillas, de 12 kW. | 0.066 | 20099.7 | 1326.58
[5 empty] | Subtotal maquinaria: |  | 1326.58
2 |  |  |  | Mano de obra
mo040 |  |  | h | Maestro 1ª jardinero. | 0.013 | 8689.02 | 112.96
mo086 |  |  | h | Ayudante jardinero. | 0.075 | 6494.86 | 487.11
[5 empty] | Subtotal mano de obra: |  | 600.07
3 |  |  |  | Herramientas
|  |  | % | Herramientas | 2 | 1926.65 | 38.53
[5 empty] | Costos directos (1+2+3): |  | 1965.18