## Hoja 1
ACR021 | m³ |  | Relleno de zanjas, con áridos reciclados.
Relleno de zanjas con arena de material reciclado de hormigón de 0 a 5 mm de diámetro, y compactación en tongadas sucesivas de 25 cm de espesor máximo con pisón vibrante de guiado manual.
Código |  | Unidad |  | Descripción | Cantidad | Precio unitario | Importe
1 |  |  |  | Materiales
mt01aro020b |  | t |  | Arena de material reciclado de hormigón, de granulometría comprendida entre 0 y 5 mm, suministrada mediante camión. | 1.9 | 6532.54 | 12411.8
[5 empty] | Subtotal materiales: |  | 12411.8
2 |  |  |  | Maquinaria
mq02cia020j |  | h |  | Camión cisterna, de 8 m³ de capacidad. | 0.006 | 75655.9 | 453.94
mq02rop020 |  | h |  | Pisón vibrante de guiado manual, de 80 kg, con placa de 30x30 cm, tipo rana. | 0.22 | 2494.29 | 548.74
[5 empty] | Subtotal maquinaria: |  | 1002.68
3 |  |  |  | Mano de obra
mo087 |  | h |  | Ayudante construcción de obra civil. | 1.4 | 6224.8 | 8714.72
[5 empty] | Subtotal mano de obra: |  | 8714.72
4 |  |  |  | Herramientas
|  | % |  | Herramientas | 2 | 22129.2 | 442.58
[5 empty] | Costos directos (1+2+3+4): |  | 22571.8