## Hoja 1
ACR021 | m³ |  | Relleno de zanjas, con áridos reciclados.
Relleno de zanjas con arena de material reciclado de hormigón de 0 a 5 mm de diámetro, y compactación en tongadas sucesivas de 25 cm de espesor máximo con bandeja vibrante de guiado manual, hasta alcanzar una densidad seca no inferior al 98% de la máxima obtenida en la prueba Proctor Modificado. El precio no incluye la realización de la prueba Proctor Modificado.
Código |  | Unidad |  | Descripción | Cantidad | Precio unitario | Importe
1 |  |  |  | Materiales
mt01aro020b |  | t |  | Arena de material reciclado de hormigón, de granulometría comprendida entre 0 y 5 mm, suministrada mediante camión. | 1.9 | 6532.54 | 12411.8
[5 empty] | Subtotal materiales: |  | 12411.8
2 |  |  |  | Maquinaria
mq02cia020j |  | h |  | Camión cisterna, de 8 m³ de capacidad. | 0.006 | 75655.9 | 453.94
mq02rod010d |  | h |  | Bandeja vibrante de guiado manual, de 300 kg, anchura de trabajo 70 cm, reversible. | 0.165 | 4553.87 | 751.39
[5 empty] | Subtotal maquinaria: |  | 1205.33
3 |  |  |  | Mano de obra
mo087 |  | h |  | Ayudante construcción de obra civil. | 1.478 | 6224.8 | 9200.25
[5 empty] | Subtotal mano de obra: |  | 9200.25
4 |  |  |  | Herramientas
|  | % |  | Herramientas | 2 | 22817.4 | 456.35
[5 empty] | Costos directos (1+2+3+4): |  | 23273.8