## Hoja 1
ACR021 | m³ |  | Relleno de zanjas, con áridos reciclados.
Relleno de zanjas con arena de material reciclado mixto de hormigón y cerámica de 0 a 5 mm de diámetro, y compactación en tongadas sucesivas de 25 cm de espesor máximo con rodillo vibrante de guiado manual.
Código |  | Unidad |  | Descripción | Cantidad | Precio unitario | Importe
1 |  |  |  | Materiales
mt01aro020d |  | t |  | Arena de material reciclado mixto de hormigón y cerámica, de granulometría comprendida entre 0 y 5 mm, suministrada mediante camión. | 1.85 | 5568.22 | 10301.2
[5 empty] | Subtotal materiales: |  | 10301.2
2 |  |  |  | Maquinaria
mq02cia020j |  | h |  | Camión cisterna, de 8 m³ de capacidad. | 0.006 | 75655.9 | 453.94
mq01pan010a |  | h |  | Pala cargadora sobre neumáticos de 120 kW/1,9 m³. | 0.011 | 28670.1 | 315.37
mq02roa010a |  | h |  | Rodillo vibrante de guiado manual, de 700 kg, anchura de trabajo 70 cm. | 0.11 | 6029.06 | 663.2
[5 empty] | Subtotal maquinaria: |  | 1432.51
3 |  |  |  | Mano de obra
mo087 |  | h |  | Ayudante construcción de obra civil. | 0.35 | 6224.8 | 2178.68
[5 empty] | Subtotal mano de obra: |  | 2178.68
4 |  |  |  | Herramientas
|  | % |  | Herramientas | 2 | 13912.4 | 278.25
[5 empty] | Costos directos (1+2+3+4): |  | 14190.7