## Hoja 1
AUR040 | m³ |  | Relleno con material de drenaje.
Relleno con grava filtrante sin clasificar, para drenaje, y compactación en tongadas sucesivas de 30 cm de espesor máximo con bandeja vibrante de guiado manual, hasta alcanzar una densidad seca no inferior al 80% de la máxima obtenida en la prueba Proctor Modificado. El precio no incluye la red de drenaje ni la realización de la prueba Proctor Modificado.
Código |  | Unidad |  | Descripción | Cantidad | Precio unitario | Importe
1 |  |  |  | Materiales
mt01ard030b |  | t |  | Grava filtrante sin clasificar. | 1.5 | 12403.7 | 18605.55
[5 empty] | Subtotal materiales: |  | 18605.55
2 |  |  |  | Maquinaria
mq01pan010a |  | h |  | Pala cargadora sobre neumáticos de 120 kW/1,9 m³. | 0.022 | 28670.1 | 630.74
mq04cab010c |  | h |  | Camión basculante de 12 t de carga, de 162 kW. | 0.017 | 28627.3 | 486.66
mq02rod010d |  | h |  | Bandeja vibrante de guiado manual, de 300 kg, anchura de trabajo 70 cm, reversible. | 0.343 | 4553.87 | 1561.98
mq02cia020j |  | h |  | Camión cisterna, de 8 m³ de capacidad. | 0.013 | 75655.9 | 983.53
[5 empty] | Subtotal maquinaria: |  | 3662.91
3 |  |  |  | Mano de obra
mo113 |  | h |  | Jornal construcción. | 0.39 | 5997.35 | 2338.97
[5 empty] | Subtotal mano de obra: |  | 2338.97
4 |  |  |  | Herramientas
|  | % |  | Herramientas | 2 | 24607.43 | 492.15
Coste de mantenimiento decenal: $ 1.003,98 en los primeros 10 años. |  |  |  |  | Costos directos (1+2+3+4): |  | 25099.58