## Hoja 1
AUR040 | m³ |  | Relleno con material de drenaje.
Relleno con grava filtrante clasificada, en trasdós de muro, para drenaje de las aguas procedentes de lluvia, con el fin de evitar encharcamientos y el sobreempuje hidrostático contra las estructuras de contención, y compactación en tongadas sucesivas de 30 cm de espesor máximo con pisón vibrante de guiado manual. El precio no incluye la red de drenaje ni la realización de la prueba Proctor Modificado.
Código |  | Unidad |  | Descripción | Cantidad | Precio unitario | Importe
1 |  |  |  | Materiales
mt01ard030a |  | t |  | Grava filtrante clasificada. | 1.5 | 13451.5 | 20177.2
[5 empty] | Subtotal materiales: |  | 20177.2
2 |  |  |  | Maquinaria
mq01pan010a |  | h |  | Pala cargadora sobre neumáticos de 120 kW/1,9 m³. | 0.022 | 28670.1 | 630.74
mq04cab010c |  | h |  | Camión basculante de 12 t de carga, de 162 kW. | 0.017 | 28627.3 | 486.66
mq02rop020 |  | h |  | Pisón vibrante de guiado manual, de 80 kg, con placa de 30x30 cm, tipo rana. | 0.363 | 2494.29 | 905.43
mq02cia020j |  | h |  | Camión cisterna, de 8 m³ de capacidad. | 0.013 | 75655.9 | 983.53
[5 empty] | Subtotal maquinaria: |  | 3006.36
3 |  |  |  | Mano de obra
mo113 |  | h |  | Jornal construcción. | 0.413 | 5997.35 | 2476.91
[5 empty] | Subtotal mano de obra: |  | 2476.91
4 |  |  |  | Herramientas
|  | % |  | Herramientas | 2 | 25660.5 | 513.21
Coste de mantenimiento decenal: $ 1.046,95 en los primeros 10 años. |  |  |  |  | Costos directos (1+2+3+4): |  | 26173.7