## Hoja 1
AUR040 | m³ |  | Relleno con material de drenaje.
Relleno con grava filtrante clasificada, bajo fundación, para drenaje del agua procedente del lateral de la excavación y/o de la parte inferior de la misma, y compactación en tongadas sucesivas de 20 cm de espesor máximo con compactador monocilíndrico vibrante autopropulsado. El precio no incluye los drenes lineales ni la realización de la prueba Proctor Modificado.
Código |  | Unidad |  | Descripción | Cantidad | Precio unitario | Importe
1 |  |  |  | Materiales
mt01ard030a |  | t |  | Grava filtrante clasificada. | 1.5 | 13451.5 | 20177.2
[5 empty] | Subtotal materiales: |  | 20177.2
2 |  |  |  | Maquinaria
mq01pan010a |  | h |  | Pala cargadora sobre neumáticos de 120 kW/1,9 m³. | 0.022 | 28670.1 | 630.74
mq04cab010c |  | h |  | Camión basculante de 12 t de carga, de 162 kW. | 0.017 | 28627.3 | 486.66
mq02rov010c |  | h |  | Compactador monocilíndrico vibrante autopropulsado, de 74 kW, de 7,42 t, anchura de trabajo 167,6 cm. | 0.34 | 35917.8 | 12212.1
mq02cia020j |  | h |  | Camión cisterna, de 8 m³ de capacidad. | 0.013 | 75655.9 | 983.53
[5 empty] | Subtotal maquinaria: |  | 14313
3 |  |  |  | Mano de obra
mo113 |  | h |  | Jornal construcción. | 0.386 | 5997.35 | 2314.98
[5 empty] | Subtotal mano de obra: |  | 2314.98
4 |  |  |  | Herramientas
|  | % |  | Herramientas | 2 | 36805.2 | 736.1
Coste de mantenimiento decenal: $ 1.501,65 en los primeros 10 años. |  |  |  |  | Costos directos (1+2+3+4): |  | 37541.3