## Hoja 1
AUR031 | m³ |  | Relleno localizado con áridos reciclados, para drenaje.
Relleno localizado con árido reciclado de hormigón de 40 a 80 mm de diámetro, para drenaje, y compactación en tongadas sucesivas de 20 cm de espesor máximo con pisón vibrante de guiado manual. El precio no incluye la red de drenaje.
Código |  | Unidad |  | Descripción | Cantidad | Precio unitario | Importe
1 |  |  |  | Materiales
mt01aro010h |  | t |  | Árido reciclado de hormigón, de granulometría comprendida entre 40 y 80 mm, suministrado mediante camión. | 2.325 | 6324.12 | 14703.6
mt08aaa010a |  | m³ |  | Agua. | 0.008 | 914.24 | 7.31
[5 empty] | Subtotal materiales: |  | 14710.9
2 |  |  |  | Maquinaria
mq01pan070b |  | h |  | Mini pala cargadora sobre neumáticos, de 52 kW/1 m³ kW. | 0.028 | 23417.8 | 655.7
mq02rop020 |  | h |  | Pisón vibrante de guiado manual, de 80 kg, con placa de 30x30 cm, tipo rana. | 0.395 | 2494.29 | 985.24
[5 empty] | Subtotal maquinaria: |  | 1640.94
3 |  |  |  | Mano de obra
mo113 |  | h |  | Jornal construcción. | 0.449 | 5997.35 | 2692.81
[5 empty] | Subtotal mano de obra: |  | 2692.81
4 |  |  |  | Herramientas
|  | % |  | Herramientas | 2 | 19044.6 | 380.89
Coste de mantenimiento decenal: $ 777,02 en los primeros 10 años. |  |  |  |  | Costos directos (1+2+3+4): |  | 19425.5