## Hoja 1
AUZ030 | Ud | Zanja de infiltración, con geotextil.
Zanja de infiltración, de 60 cm de altura y 40 cm de anchura, con una pendiente máxima del 3%, con grava filtrante sin clasificar, envuelta en geotextil y compactación en tongadas sucesivas de 30 cm de espesor máximo con pisón de guiado manual. El precio no incluye la excavación ni el relleno principal.
Código |  |  | Unidad | Descripción | Cantidad | Precio unitario | Importe
1 |  |  |  | Materiales
mt01ard030b |  |  | t | Grava filtrante sin clasificar. | 0.36 | 12503.1 | 4501.12
mt14gso030aaae |  |  | m² | Geotextil no tejido sintético, termosoldado, de polipropileno, con una resistencia a la tracción longitudinal de 8 kN/m, una resistencia a la tracción transversal de 10,1 kN/m, una apertura de cono a la prueba de perforación dinámica según ISO 13433 inferior a 40 mm, resistencia CBR a punzonamiento 0,3 kN y una masa superficial de 120 g/m². | 2.5 | 1331.56 | 3328.9
[5 empty] | Subtotal materiales: |  | 7830.02
2 |  |  |  | Maquinaria
mq04dua020b |  |  | h | Dumper de descarga frontal de 2 t de carga útil. | 0.022 | 6775.44 | 149.06
mq02rop020 |  |  | h | Pisón vibrante de guiado manual, de 80 kg, con placa de 30x30 cm, tipo rana. | 0.055 | 2558.15 | 140.7
[5 empty] | Subtotal maquinaria: |  | 289.76
3 |  |  |  | Mano de obra
mo041 |  |  | h | Maestro 1ª construcción de obra civil. | 0.1 | 8324.16 | 832.42
mo087 |  |  | h | Ayudante construcción de obra civil. | 0.2 | 6222.52 | 1244.5
[5 empty] | Subtotal mano de obra: |  | 2076.92
4 |  |  |  | Herramientas
|  |  | % | Herramientas | 2 | 10196.7 | 203.93
[5 empty] | Costos directos (1+2+3+4): |  | 10400.6