## Hoja 1
CHE010 | m² |  | Sistema de moldaje para elemento de fundación.
Montaje de sistema de moldaje recuperable de madera, para placa de fundación, formado por tablones de madera, amortizables en 4 usos, y posterior retiro del sistema de moldaje. Incluso elementos de sustentación, fijación y acodalamientos necesarios para su estabilidad y líquido desmoldante, para evitar la adherencia del hormigón al moldaje.
Código |  | Unidad |  | Descripción | Cantidad | Precio unitario | Importe
1 |  |  |  | Materiales
mt08ema050b |  | m³ |  | Madera para conformar moldajes, de 26 mm de espesor. | 0.01 | 235914 | 2359.14
mt08var050 |  | kg |  | Alambre galvanizado para atar, de 1,30 mm de diámetro. | 0.008 | 919.14 | 7.35
mt08var060 |  | kg |  | Puntas de acero de 20x100 mm. | 0.04 | 5361.69 | 214.47
mt08dba010b |  | l |  | Agente desmoldeante, a base de aceites especiales, emulsionable en agua, para moldajes metálicos, fenólicos o de madera. | 0.03 | 1105.55 | 33.17
[5 empty] | Subtotal materiales: |  | 2614.13
2 |  |  |  | Mano de obra
mo044 |  | h |  | Maestro 1ª carpintero de obra gruesa. | 0.563 | 9042.6 | 5090.98
mo091 |  | h |  | Ayudante carpintero de obra gruesa. | 0.625 | 6755.37 | 4222.11
[5 empty] | Subtotal mano de obra: |  | 9313.09
3 |  |  |  | Herramientas
|  | % |  | Herramientas | 2 | 11927.2 | 238.54
[5 empty] | Costos directos (1+2+3): |  | 12165.8