## Hoja 1
CHH005 | m³ | Emplantillado de hormigón.
Hormigón H10 (20) 20/6, no expuesto a ciclos hielo-deshielo, exposición a sulfatos despreciable, sin requerimiento de permeabilidad, docilidad blanda, preparado en obra y vaciado con medios manuales, para formación de capa de emplantillado de hormigón y nivelado de fondos de fundación, en el fondo de la excavación previamente realizada.
Código |  |  | Unidad | Descripción | Cantidad | Precio unitario | Importe
1 |  |  |  | Materiales
mt08aaa010a |  |  | m³ | Agua. | 0.173 | 919.14 | 159.01
mt01arg000e |  |  | m³ | Arena cribada. | 0.57 | 10796 | 6153.72
mt01arg001em |  |  | m³ | Árido grueso homogeneizado, de tamaño máximo 20 mm. | 0.788 | 17652.9 | 13910.49
mt08cem000e |  |  | kg | Cemento gris en sacos. | 210 | 100.12 | 21025.2
[5 empty] | Subtotal materiales: |  | 41248.42
2 |  |  |  | Maquinaria
mq06hor010 |  |  | h | Concretera eléctrica con una capacidad de amasado de 160 l. | 0.693 | 2251.44 | 1560.25
[5 empty] | Subtotal maquinaria: |  | 1560.25
3 |  |  |  | Mano de obra
mo045 |  |  | h | Maestro 1ª concretero. | 0.094 | 8662.69 | 814.29
mo092 |  |  | h | Ayudante concretero. | 0.188 | 6471.18 | 1216.58
mo113 |  |  | h | Jornal construcción. | 1.313 | 5995.15 | 7871.63
mo112 |  |  | h | Jornal especializado de construcción. | 1.375 | 6093.24 | 8378.21
[5 empty] | Subtotal mano de obra: |  | 18280.71
4 |  |  |  | Herramientas
|  |  | % | Herramientas | 2 | 61089.38 | 1221.79
Coste de mantenimiento decenal: $ 1.246,22 en los primeros 10 años. |  |  |  |  | Costos directos (1+2+3+4): |  | 62311.17