## Hoja 1
CHH010 | m³ | Hormigón ciclópeo.
Hormigón ciclópeo, realizado con hormigón H15 (20) 40/6, no expuesto a ciclos hielo-deshielo, exposición a sulfatos despreciable, sin requerimiento de permeabilidad, docilidad blanda, preparado en obra, con cemento grado normal (60% de volumen) y bolón desplazador de 15 a 30 cm de diámetro (40% de volumen), para formación de fundación.
Código |  |  | Unidad | Descripción | Cantidad | Precio unitario | Importe
1 |  |  |  | Materiales
mt08aaa010a |  |  | m³ | Agua. | 0.098 | 919.14 | 90.08
mt01arg000e |  |  | m³ | Arena cribada. | 0.343 | 10796 | 3703.02
mt01arg001ev |  |  | m³ | Árido grueso homogeneizado, de tamaño máximo 40 mm. | 0.526 | 17299.8 | 9099.72
mt08cem000e |  |  | kg | Cemento gris en sacos. | 144.144 | 100.12 | 14431.7
mt01arg100b |  |  | m³ | Bolón desplazador de 15 a 30 cm de diámetro. | 0.4 | 12872.8 | 5149.12
[5 empty] | Subtotal materiales: |  | 32473.6
2 |  |  |  | Maquinaria
mq06hor010 |  |  | h | Concretera eléctrica con una capacidad de amasado de 160 l. | 0.436 | 2251.44 | 981.63
[5 empty] | Subtotal maquinaria: |  | 981.63
3 |  |  |  | Mano de obra
mo045 |  |  | h | Maestro 1ª concretero. | 0.125 | 8662.69 | 1082.84
mo092 |  |  | h | Ayudante concretero. | 0.125 | 6471.18 | 808.9
mo113 |  |  | h | Jornal construcción. | 2.313 | 5995.15 | 13866.8
mo112 |  |  | h | Jornal especializado de construcción. | 1.375 | 6093.24 | 8378.21
[5 empty] | Subtotal mano de obra: |  | 24136.7
4 |  |  |  | Herramientas
|  |  | % | Herramientas | 2 | 57592 | 1151.84
Coste de mantenimiento decenal: $ 1.762,32 en los primeros 10 años. |  |  |  |  | Costos directos (1+2+3+4): |  | 58743.8