## Hoja 1
CHH020 | m³ | Hormigón simple.
Hormigón H20 (20) 20/6, no expuesto a ciclos hielo-deshielo, exposición a sulfatos despreciable, sin requerimiento de permeabilidad, docilidad blanda, preparado en central, con cemento grado normal, para formación de zapata.
Código |  |  | Unidad | Descripción | Cantidad | Precio unitario | Importe
1 |  |  |  | Materiales
mt08aaa010a |  |  | m³ | Agua. | 0.187 | 919.14 | 171.88
mt01arg000e |  |  | m³ | Arena cribada. | 0.498 | 10796 | 5376.4
mt01arg001em |  |  | m³ | Árido grueso homogeneizado, de tamaño máximo 20 mm. | 0.859 | 17652.9 | 15163.8
mt08cem000e |  |  | kg | Cemento gris en sacos. | 319 | 100.12 | 31938.3
[5 empty] | Subtotal materiales: |  | 52650.4
2 |  |  |  | Maquinaria
mq06hor010 |  |  | h | Concretera eléctrica con una capacidad de amasado de 160 l. | 0.726 | 2251.44 | 1634.55
[5 empty] | Subtotal maquinaria: |  | 1634.55
3 |  |  |  | Mano de obra
mo045 |  |  | h | Maestro 1ª concretero. | 0.063 | 8662.69 | 545.75
mo092 |  |  | h | Ayudante concretero. | 0.313 | 6471.18 | 2025.48
mo113 |  |  | h | Jornal construcción. | 1.313 | 5995.15 | 7871.63
mo112 |  |  | h | Jornal especializado de construcción. | 1.375 | 6093.24 | 8378.21
[5 empty] | Subtotal mano de obra: |  | 18821.1
4 |  |  |  | Herramientas
|  |  | % | Herramientas | 2 | 73106 | 1462.12
Coste de mantenimiento decenal: $ 2.237,04 en los primeros 10 años. |  |  |  |  | Costos directos (1+2+3+4): |  | 74568.1