## Hoja 1
DMF010 | m² | Demolición de piso de aglomerado asfáltico.
Demolición de piso de aglomerado asfáltico de 15 cm de espesor medio, con martillo neumático, y carga manual sobre camión o contenedor. El precio no incluye la demolición de la base soporte.
Código |  |  | Unidad | Descripción | Cantidad | Precio unitario | Importe
1 |  |  |  | Maquinaria
mq05mai030 |  |  | h | Martillo neumático. | 0.124 | 2982.07 | 369.78
mq05pdm110 |  |  | h | Compresor portátil diesel media presión 10 m³/min. | 0.062 | 5057.83 | 313.59
[5 empty] | Subtotal maquinaria: |  | 683.37
2 |  |  |  | Mano de obra
mo041 |  |  | h | Maestro 1ª construcción de obra civil. | 0.051 | 8324.16 | 424.53
mo087 |  |  | h | Ayudante construcción de obra civil. | 0.124 | 6222.52 | 771.59
[5 empty] | Subtotal mano de obra: |  | 1196.12
3 |  |  |  | Herramientas
|  |  | % | Herramientas | 2 | 1879.49 | 37.59
[5 empty] | Costos directos (1+2+3): |  | 1917.08