## Hoja 1
DMF020 | m² | Demolición de sección de piso de aglomerado asfáltico.
Demolición de sección de piso de aglomerado asfáltico de 25 cm de espesor medio, con martillo neumático, y carga manual sobre camión o contenedor.
Código |  |  | Unidad | Descripción | Cantidad | Precio unitario | Importe
1 |  |  |  | Maquinaria
mq05mai030 |  |  | h | Martillo neumático. | 0.426 | 2982.07 | 1270.36
mq05pdm110 |  |  | h | Compresor portátil diesel media presión 10 m³/min. | 0.213 | 5057.83 | 1077.32
[5 empty] | Subtotal maquinaria: |  | 2347.68
2 |  |  |  | Mano de obra
mo041 |  |  | h | Maestro 1ª construcción de obra civil. | 0.174 | 8689.02 | 1511.89
mo087 |  |  | h | Ayudante construcción de obra civil. | 0.426 | 6494.86 | 2766.81
[5 empty] | Subtotal mano de obra: |  | 4278.7
3 |  |  |  | Herramientas
|  |  | % | Herramientas | 2 | 6626.38 | 132.53
[5 empty] | Costos directos (1+2+3): |  | 6758.91