## Hoja 1
ENA010 | kg | Acero para hormigón.
Acero A63-42H para prearmado del acero (corte, doblado y armado) en planta industrial y montaje en pilar. Incluso alambre de atar y separadores.
Código |  | Unidad | Descripción | Cantidad | Precio unitario | Importe
1 |  |  | Materiales
mt07sep010ac |  | Ud | Separador homologado de plástico, para armaduras de pilares de varios diámetros. | 0.1 | 56.38 | 5.64
mt07aco100a |  | kg | Acero en barras con resaltes, A63-42H, de varios diámetros, según NCh204.Of77. | 1 | 681.88 | 681.88
mt08var050 |  | kg | Alambre galvanizado para atar, de 1,30 mm de diámetro. | 0.005 | 919.14 | 4.6
|  |  |  | Subtotal materiales: |  | 692.12
2 |  |  | Mano de obra
mo043 |  | h | Maestro 1ª enfierrador. | 0.009 | 8662.69 | 77.96
mo090 |  | h | Ayudante enfierrador. | 0.009 | 6471.18 | 58.24
|  |  |  | Subtotal mano de obra: |  | 136.2
3 |  |  | Herramientas
|  | % | Herramientas | 2 | 828.32 | 16.57
Coste de mantenimiento decenal: $ 16,90 en los primeros 10 años. |  |  |  | Costos directos (1+2+3): |  | 844.89