## Hoja 1
IUA010 | m | Tubo de fundición dúctil.
Tubo de fundición dúctil para unión por enchufe y caña, con junta elastomérica estándar, de 125 mm de diámetro nominal. El precio incluye los equipos y la maquinaria necesarios para el desplazamiento y la disposición en obra de los elementos.
Código |  | Unidad | Descripción | Cantidad | Precio unitario | Importe
1 |  |  | Materiales
mt37tfd010da |  | m | Tubo de fundición dúctil para unión por enchufe y caña, con junta elastomérica estándar, de 125 mm de diámetro nominal. | 1 | 24105 | 24105
mt11ade100a |  | kg | Lubricante para unión mediante junta elástica de tubos y accesorios. | 0.003 | 14467.2 | 43.4
|  |  |  | Subtotal materiales: |  | 24148.4
2 |  |  | Maquinaria
mq04cag010a |  | h | Camión con grúa de hasta 6 t. | 0.011 | 35240.8 | 387.65
|  |  |  | Subtotal maquinaria: |  | 387.65
3 |  |  | Mano de obra
mo008 |  | h | Maestro 1ª gasfitero. | 0.038 | 8556.75 | 325.16
mo107 |  | h | Ayudante gasfitero. | 0.038 | 6212.96 | 236.09
|  |  |  | Subtotal mano de obra: |  | 561.25
4 |  |  | Herramientas
|  | % | Herramientas | 2 | 25097.3 | 501.95
Coste de mantenimiento decenal: $ 1.279,96 en los primeros 10 años. |  |  |  | Costos directos (1+2+3+4): |  | 25599.3