## Hoja 1
IUA101 | Ud | Válvula de corte.
Válvula de mariposa de fierro fundido, DN 250 mm. Incluso elementos de montaje y accesorios necesarios para su correcto funcionamiento.
Código |  |  | Unidad | Descripción | Cantidad | Precio unitario | Importe
1 |  |  |  | Materiales
mt37svm010j |  |  | Ud | Válvula de mariposa de fierro fundido, DN 250 mm. | 1 | 185750 | 185750
mt37www010 |  |  | Ud | Material auxiliar para instalaciones de agua potable. | 1 | 962.83 | 962.83
[5 empty] | Subtotal materiales: |  | 186713
2 |  |  |  | Mano de obra
mo008 |  |  | h | Maestro 1ª gasfitero. | 0.125 | 8556.75 | 1069.59
mo107 |  |  | h | Ayudante gasfitero. | 0.125 | 6212.96 | 776.62
[5 empty] | Subtotal mano de obra: |  | 1846.21
3 |  |  |  | Herramientas
|  |  | % | Herramientas | 2 | 188559 | 3771.18
Coste de mantenimiento decenal: $ 53.852,41 en los primeros 10 años. |  |  |  |  | Costos directos (1+2+3): |  | 192330