## Hoja 1
IUA103 | Ud | Válvula de retención.
Válvula de retención de doble clapeta, con cuerpo de fierro fundido y clapeta, eje y resorte de acero inoxidable, DN 200 mm, PN 16 atm. Incluso elementos de montaje y accesorios necesarios para su correcto funcionamiento.
Código |  | Unidad | Descripción | Cantidad | Precio unitario | Importe
1 |  |  | Materiales
mt37svr020i |  | Ud | Válvula de retención de doble clapeta, con cuerpo de fierro fundido y clapeta, eje y resorte de acero inoxidable, DN 200 mm, PN 16 atm. | 1 | 174265 | 174265
mt37www010 |  | Ud | Material auxiliar para instalaciones de agua potable. | 1 | 962.83 | 962.83
|  |  |  | Subtotal materiales: |  | 175228
2 |  |  | Mano de obra
mo008 |  | h | Maestro 1ª gasfitero. | 0.5 | 8556.75 | 4278.38
mo107 |  | h | Ayudante gasfitero. | 0.5 | 6212.96 | 3106.48
|  |  |  | Subtotal mano de obra: |  | 7384.86
3 |  |  | Herramientas
|  | % | Herramientas | 2 | 182612 | 3652.25
Coste de mantenimiento decenal: $ 31.664,98 en los primeros 10 años. |  |  |  | Costos directos (1+2+3): |  | 186265