## Hoja 1
IUA010 | m | Tubo de fundición dúctil.
Tubo de fundición dúctil para unión por enchufe y caña, con junta elastomérica estándar, de 60 mm de diámetro nominal. El precio incluye los equipos y la maquinaria necesarios para el desplazamiento y la disposición en obra de los elementos.
Código |  | Unidad | Descripción | Cantidad | Precio unitario | Importe
1 |  |  | Materiales
mt37tfd010aa |  | m | Tubo de fundición dúctil para unión por enchufe y caña, con junta elastomérica estándar, de 60 mm de diámetro nominal. | 1 | 13440 | 13440
mt11ade100a |  | kg | Lubricante para unión mediante junta elástica de tubos y accesorios. | 0.001 | 14568.3 | 14.57
|  |  |  | Subtotal materiales: |  | 13454.57
2 |  |  | Maquinaria
mq04cag010a |  | h | Camión con grúa de hasta 6 t. | 0.011 | 36143 | 397.57
|  |  |  | Subtotal maquinaria: |  | 397.57
3 |  |  | Mano de obra
mo008 |  | h | Maestro 1ª gasfitero. | 0.031 | 8553.61 | 265.16
mo107 |  | h | Ayudante gasfitero. | 0.031 | 6210.68 | 192.53
|  |  |  | Subtotal mano de obra: |  | 457.69
4 |  |  | Herramientas
|  | % | Herramientas | 2 | 14309.83 | 286.2
Coste de mantenimiento decenal: $ 510,86 en los primeros 10 años. |  |  |  | Costos directos (1+2+3+4): |  | 14596.03