## Hoja 1
IUC010 | Ud |  | Transformador en baño de aceite.
Transformador trifásico en baño de aceite, con refrigeración natural, de 400 kVA de potencia, de 24 kV de tensión asignada, 20 kV de tensión del primario y 420 V de tensión del secundario en vacío, de 50 Hz de frecuencia, y grupo de conexión Dyn11. Incluso accesorios necesarios para su correcta instalación.
Código |  | Unidad |  | Descripción | Cantidad | Precio unitario | Importe
1 |  |  |  | Materiales
mt35tra010f |  | Ud |  | Transformador trifásico en baño de aceite, con refrigeración natural, de 400 kVA de potencia, de 24 kV de tensión asignada, 20 kV de tensión del primario y 420 V de tensión del secundario en vacío, de 50 Hz de frecuencia, y grupo de conexión Dyn11. | 1 | 9464120 | 9464120
[5 empty] | Subtotal materiales: |  | 9464120
2 |  |  |  | Mano de obra
mo003 |  | h |  | Maestro 1ª electricista. | 10.003 | 8556.75 | 85593.2
mo102 |  | h |  | Ayudante electricista. | 10.003 | 6212.96 | 62148.2
[5 empty] | Subtotal mano de obra: |  | 147741
3 |  |  |  | Herramientas
|  | % |  | Herramientas | 2 | 9611860 | 192237
Coste de mantenimiento decenal: $ 490.204,94 en los primeros 10 años. |  |  |  |  | Costos directos (1+2+3): |  | 9804100