## Hoja 1
IUC030 | Ud |  | Cuadro de baja tensión.
Cuadro de baja tensión con seccionamiento en cabecera mediante pletinas deslizantes, de 4 salidas con base portafusible vertical tripolar desconectable en carga. Incluso accesorios necesarios para su correcta instalación.
Código |  | Unidad |  | Descripción | Cantidad | Precio unitario | Importe
1 |  |  |  | Materiales
mt35abt010 |  | Ud |  | Cuadro de baja tensión con seccionamiento en cabecera mediante pletinas deslizantes, de 440 V de tensión asignada, 1600 A de intensidad nominal, 580x300x1810 mm, de 4 salidas con base portafusible vertical tripolar desconectable en carga de hasta 1260 A de intensidad nominal. | 1 | 1622770 | 1622770
[5 empty] | Subtotal materiales: |  | 1622770
2 |  |  |  | Mano de obra
mo003 |  | h |  | Maestro 1ª electricista. | 2.501 | 8929.75 | 22333.3
mo102 |  | h |  | Ayudante electricista. | 2.501 | 6483.02 | 16214
[5 empty] | Subtotal mano de obra: |  | 38547.3
3 |  |  |  | Herramientas
|  | % |  | Herramientas | 2 | 1661320 | 33226.3
Coste de mantenimiento decenal: $ 84.727,11 en los primeros 10 años. |  |  |  |  | Costos directos (1+2+3): |  | 1694540