## Hoja 1
IUC040 | Ud |  | Centro de transformación prefabricado.
Centro de transformación prefabricado, monobloque, de hormigón armado, de 3280x2380x3045 mm, apto para contener un transformador y los accesorios eléctricos necesarios. Incluso transporte y descarga. Totalmente montado.
Código |  | Unidad |  | Descripción | Cantidad | Precio unitario | Importe
1 |  |  |  | Materiales
mt35ctr010a |  | Ud |  | Centro de transformación prefabricado, monobloque, de hormigón armado, de 3280x2380x3045 mm, apto para contener un transformador y los accesorios eléctricos necesarios. | 1 | 7016880 | 7016880
[5 empty] | Subtotal materiales: |  | 7016880
2 |  |  |  | Mano de obra
mo020 |  | h |  | Maestro 1ª construcción. | 2.501 | 8324.16 | 20818.7
mo077 |  | h |  | Ayudante construcción. | 2.501 | 6222.52 | 15562.5
[5 empty] | Subtotal mano de obra: |  | 36381.2
3 |  |  |  | Herramientas
|  | % |  | Herramientas | 2 | 7053260 | 141065
Coste de mantenimiento decenal: $ 359.716,36 en los primeros 10 años. |  |  |  |  | Costos directos (1+2+3): |  | 7194330