## Hoja 1
IUD020 | m | Cuneta prefabricada.
Cuneta formada por piezas prefabricadas de hormigón de sección trapezoidal, de 30/20x22x100 cm, unidas mediante junta machihembrada, colocadas sobre radier de hormigón simple H20 (20) 20/3, no expuesto a ciclos hielo-deshielo, exposición a sulfatos despreciable, sin requerimiento de permeabilidad, docilidad plástica de 15 cm de espesor.
Código |  |  | Unidad | Descripción | Cantidad | Precio unitario | Importe
1 |  |  |  | Materiales
mt10hmf090aifa |  |  | m³ | Hormigón simple H20 (20) 20/3, no expuesto a ciclos hielo-deshielo, exposición a sulfatos despreciable, sin requerimiento de permeabilidad, docilidad plástica, con cemento grado normal, preparado en central, según NCh 170.Of85 y ACI 318-08. | 0.045 | 53609 | 2412.41
mt11cun010a |  |  | Ud | Cuneta prefabricada de hormigón de sección trapezoidal, para recogida de aguas, de 30/20x22x100 cm, con junta machihembrada. | 1 | 9999.54 | 9999.54
mt08aaa010a |  |  | m³ | Agua. | 0.006 | 919.14 | 5.51
mt01arg005a |  |  | t | Arena de cantera, para mortero preparado en obra. | 0.008 | 11882.6 | 95.06
mt08cem000e |  |  | kg | Cemento gris en sacos. | 1.25 | 100.12 | 125.15
mt09lec020a |  |  | m³ | Lechada de cemento CEM II/B-P 32,5 N 1/2. | 0.001 | 78574.7 | 78.57
[5 empty] | Subtotal materiales: |  | 12716.24
2 |  |  |  | Maquinaria
mq02rod010d |  |  | h | Bandeja vibrante de guiado manual, de 300 kg, anchura de trabajo 70 cm, reversible. | 0.088 | 4670.45 | 411
mq01exc010a |  |  | h | Retroexcavadora sobre cadenas, de 85 kW. | 0.055 | 35814.1 | 1969.78
mq04cag010a |  |  | h | Camión con grúa de hasta 6 t. | 0.011 | 36143 | 397.57
mq06hor010 |  |  | h | Concretera eléctrica con una capacidad de amasado de 160 l. | 0.006 | 2251.44 | 13.51
[5 empty] | Subtotal maquinaria: |  | 2791.86
3 |  |  |  | Mano de obra
mo041 |  |  | h | Maestro 1ª construcción de obra civil. | 0.241 | 8324.16 | 2006.12
mo087 |  |  | h | Ayudante construcción de obra civil. | 0.291 | 6222.52 | 1810.75
[5 empty] | Subtotal mano de obra: |  | 3816.87
4 |  |  |  | Herramientas
|  |  | % | Herramientas | 2 | 19324.97 | 386.5
Coste de mantenimiento decenal: $ 1.379,80 en los primeros 10 años. |  |  |  |  | Costos directos (1+2+3+4): |  | 19711.47