## Hoja 1
IUL010 | Ud | Apoyo de madera.
Poste de madera de pino de primera calidad, de 7 m de altura, empotrado directamente en suelo cohesivo.
Código |  | Unidad | Descripción | Cantidad | Precio unitario | Importe
1 |  |  | Materiales
mt35pya010b |  | Ud | Poste de madera de pino de primera calidad, de 7 m de altura, 22 cm de diámetro en la base y 11 cm de diámetro en cogolla, acabado creosotado. | 1 | 98873.7 | 98873.7
|  |  |  | Subtotal materiales: |  | 98873.7
2 |  |  | Maquinaria
mq01exn010i |  | h | Miniretroexcavadora sobre neumáticos, de 37,5 kW. | 0.363 | 33402.1 | 12125
mq04cag010a |  | h | Camión con grúa de hasta 6 t. | 0.66 | 36143 | 23854.4
|  |  |  | Subtotal maquinaria: |  | 35979.3
3 |  |  | Mano de obra
mo020 |  | h | Maestro 1ª construcción. | 2.313 | 8324.16 | 19253.8
mo077 |  | h | Ayudante construcción. | 2.313 | 6222.52 | 14392.7
|  |  |  | Subtotal mano de obra: |  | 33646.5
4 |  |  | Herramientas
|  | % | Herramientas | 2 | 168499 | 3369.99
Coste de mantenimiento decenal: $ 171.869,47 en los primeros 10 años. |  |  |  | Costos directos (1+2+3+4): |  | 171869