## Hoja 1
IUL010 | Ud | Apoyo de madera.
Poste de madera de pino de primera calidad, de 8 m de altura, empotrado directamente en suelo cohesivo.
Código |  | Unidad | Descripción | Cantidad | Precio unitario | Importe
1 |  |  | Materiales
mt35pya010c |  | Ud | Poste de madera de pino de primera calidad, de 8 m de altura, 24 cm de diámetro en la base y 11 cm de diámetro en cogolla, acabado creosotado. | 1 | 145216 | 145216
|  |  |  | Subtotal materiales: |  | 145216
2 |  |  | Maquinaria
mq01exn010i |  | h | Miniretroexcavadora sobre neumáticos, de 37,5 kW. | 0.385 | 33402.1 | 12859.8
mq04cag010a |  | h | Camión con grúa de hasta 6 t. | 0.77 | 36143 | 27830.1
|  |  |  | Subtotal maquinaria: |  | 40689.9
3 |  |  | Mano de obra
mo020 |  | h | Maestro 1ª construcción. | 2.376 | 8324.16 | 19778.2
mo077 |  | h | Ayudante construcción. | 2.376 | 6222.52 | 14784.7
|  |  |  | Subtotal mano de obra: |  | 34562.9
4 |  |  | Herramientas
|  | % | Herramientas | 2 | 220469 | 4409.37
Coste de mantenimiento decenal: $ 224.877,93 en los primeros 10 años. |  |  |  | Costos directos (1+2+3+4): |  | 224878