## Hoja 1
IUL010 | Ud | Apoyo de madera.
Poste de madera de pino de primera calidad, de 9 m de altura, empotrado directamente en suelo cohesivo.
Código |  | Unidad | Descripción | Cantidad | Precio unitario | Importe
1 |  |  | Materiales
mt35pya010d |  | Ud | Poste de madera de pino de primera calidad, de 9 m de altura, 24 cm de diámetro en la base y 12 cm de diámetro en cogolla, acabado creosotado. | 1 | 166849 | 166849
|  |  |  | Subtotal materiales: |  | 166849
2 |  |  | Maquinaria
mq01exn010i |  | h | Miniretroexcavadora sobre neumáticos, de 37,5 kW. | 0.407 | 33402.1 | 13594.7
mq04cag010a |  | h | Camión con grúa de hasta 6 t. | 0.88 | 36143 | 31805.8
|  |  |  | Subtotal maquinaria: |  | 45400.5
3 |  |  | Mano de obra
mo020 |  | h | Maestro 1ª construcción. | 2.501 | 8324.16 | 20818.7
mo077 |  | h | Ayudante construcción. | 2.501 | 6222.52 | 15562.5
|  |  |  | Subtotal mano de obra: |  | 36381.2
4 |  |  | Herramientas
|  | % | Herramientas | 2 | 248630 | 4972.61
Coste de mantenimiento decenal: $ 253.602,90 en los primeros 10 años. |  |  |  | Costos directos (1+2+3+4): |  | 253603