## Hoja 1
IUL010 | Ud | Apoyo de madera.
Poste de madera de pino de primera calidad, de 11 m de altura, empotrado directamente en suelo cohesivo.
Código |  | Unidad | Descripción | Cantidad | Precio unitario | Importe
1 |  |  | Materiales
mt35pya010f |  | Ud | Poste de madera de pino de primera calidad, de 11 m de altura, 26 cm de diámetro en la base y 14 cm de diámetro en cogolla, acabado creosotado. | 1 | 271912 | 271912
|  |  |  | Subtotal materiales: |  | 271912
2 |  |  | Maquinaria
mq01exn010i |  | h | Miniretroexcavadora sobre neumáticos, de 37,5 kW. | 0.429 | 33402.1 | 14329.5
mq04cag010a |  | h | Camión con grúa de hasta 6 t. | 1.21 | 36143 | 43733.03
|  |  |  | Subtotal maquinaria: |  | 58062.53
3 |  |  | Mano de obra
mo020 |  | h | Maestro 1ª construcción. | 3.001 | 8324.16 | 24980.8
mo077 |  | h | Ayudante construcción. | 3.001 | 6222.52 | 18673.78
|  |  |  | Subtotal mano de obra: |  | 43654.58
4 |  |  | Herramientas
|  | % | Herramientas | 2 | 373629.11 | 7472.58
Coste de mantenimiento decenal: $ 381.101,48 en los primeros 10 años. |  |  |  | Costos directos (1+2+3+4): |  | 381101.69