## Hoja 1
IUL010 | Ud | Apoyo de madera.
Poste de madera de pino de primera calidad, de 12 m de altura, empotrado directamente en suelo cohesivo.
Código |  | Unidad | Descripción | Cantidad | Precio unitario | Importe
1 |  |  | Materiales
mt35pya010g |  | Ud | Poste de madera de pino de primera calidad, de 12 m de altura, 26 cm de diámetro en la base y 14 cm de diámetro en cogolla, acabado creosotado. | 1 | 335830 | 335830
|  |  |  | Subtotal materiales: |  | 335830
2 |  |  | Maquinaria
mq01exn010i |  | h | Miniretroexcavadora sobre neumáticos, de 37,5 kW. | 0.44 | 33402.1 | 14696.9
mq04cag010a |  | h | Camión con grúa de hasta 6 t. | 1.43 | 36143 | 51684.5
|  |  |  | Subtotal maquinaria: |  | 66381.4
3 |  |  | Mano de obra
mo020 |  | h | Maestro 1ª construcción. | 3.126 | 8324.16 | 26021.3
mo077 |  | h | Ayudante construcción. | 3.126 | 6222.52 | 19451.6
|  |  |  | Subtotal mano de obra: |  | 45472.9
4 |  |  | Herramientas
|  | % | Herramientas | 2 | 447684 | 8953.68
Coste de mantenimiento decenal: $ 456.637,76 en los primeros 10 años. |  |  |  | Costos directos (1+2+3+4): |  | 456638